## 1 单位工程投标报价汇总表
D.3 单位工程投标报价汇总表
工程名称：17#地上建筑工程 |  |  | 标段： |  |  | 第1页 共1页
序号 | 汇总内容 |  |  | 金额(元) | 其中：材料、设备暂估价（元）
1 | 分部分项工程费 |  |  | 106580.41
1.1 | 定额人工费 |  |  | 13983.88
1.2 | 定额机械费
1.3 | 综合费 |  |  | 3651.33
2 | 措施项目费 |  |  | 503.42
3 | 不可竞争费 |  |  | 2884.86
3.1 | 安全文明施工费 |  |  | 2884.86
3.2 | 环境保护税
4 | 其他项目
4.1 | 暂列金额
4.2 | 专业工程暂估价
4.3 | 计日工
4.4 | 总承包服务费
5 | 税金 |  |  | 9897.18
工程造价=1+2+3+4+5 |  |  |  | 119865.87
测评合格编号:2021JS-02【新点造价软件V10.0安徽版】

## 2 E.1 分部分项工程量清单计价表(所有标题)
E.1 分部分项工程量清单计价表
工程名称：17#地上建筑工程 | [5 empty] | 标段： |  |  |  |  | 第1页 共2页
序号 | 项目编码 | 项目名称 |  | 项目特征描述 | 计量 单位 |  | 工程量 | 金额（元）
[8 empty] | 综合单价 | 合价 | 其中
[10 empty] | 定额 人工费 |  | 定额 机械费 | 暂估价
| 0109 | 屋面及防水工程 | [6 empty] | 27365.99
|  | 屋面一 | [6 empty] | 26537.08
1 | 010902001001 | 屋面卷材防水 |  | 1、3mm厚SBS改性沥青防水卷材（SBSⅠ PY PE PE 3），四周上翻500mm； | m2 |  | 287.540 | 38.53 | 11078.92 | 1449.20
2 | 010902002001 | 屋面涂膜防水 |  | 1、1.5mm厚非固化橡胶沥青防水涂料，四周上翻500mm； | m2 |  | 287.540 | 26.88 | 7729.08 | 1086.90
3 | 010902002002 | 屋面涂膜防水 |  | 1、1.5mm厚非固化橡胶沥青防水涂料，四周上翻500mm； | m2 |  | 287.540 | 26.88 | 7729.08 | 1086.90
|  | 分部小计 | [6 empty] | 26537.08
|  | 屋面二 | [6 empty] | 100.44
4 | 010902002003 | 屋面涂膜防水 |  | 1、墙根处刷1.2厚聚合物水泥防水涂料(Ⅱ型)，高出侧板300，平板上防水外伸直滴水处。 | m2 |  | 3.000 | 33.48 | 100.44 | 8.82
|  | 分部小计 | [6 empty] | 100.44
|  | 屋面三 | [6 empty] | 728.47
5 | 010902002004 | 屋面涂膜防水 |  | 1、1.5mm厚聚合物水泥防水涂料(Ⅱ型)，四周遇墙等竖向构件翻起至收口处且不小于300mm | m2 |  | 17.720 | 41.11 | 728.47 | 66.98
|  | 分部小计 | [6 empty] | 728.47
| 0111 | 楼地面装饰工程 | [6 empty] | 23548.22
| 011101 | 楼面3、非下沉式卫生间、阳台、空中花园 | [6 empty] | 10730.94
6 | 010902002005 | 楼地面涂膜防水 |  | 1、防水厚度、材料种类：1.5mm厚聚合物水泥防水涂料(Ⅱ),(卫生间上翻至顶,卫生间防水涂料水平伸过门洞外侧每边500,两侧扩200;其他墙面上翻建筑完成面以上300高;) | m2 |  | 261.030 | 41.11 | 10730.94 | 986.69
|  | 分部小计 | [6 empty] | 10730.94
| 011101 | 楼面4、下沉式卫生间 | [6 empty] | 12817.28
测评合格编号:2021JS-02【新点造价软件V10.0安徽版】
E.1 分部分项工程量清单计价表
工程名称：17#地上建筑工程 | [5 empty] | 标段： |  |  |  |  | 第2页 共2页
序号 | 项目编码 | 项目名称 |  | 项目特征描述 | 计量 单位 |  | 工程量 | 金额（元）
[8 empty] | 综合单价 | 合价 | 其中
[10 empty] | 定额 人工费 |  | 定额 机械费 | 暂估价
7 | 010902002006 | 楼地面涂膜防水 |  | 1、防水厚度、材料种类：1.5mm厚聚合物水泥防水涂料(Ⅱ),(卫生间上翻至顶,卫生间防水涂料水平伸过门洞外侧每边500,两侧扩200;其他墙面上翻建筑完成面以上300高;) | m2 |  | 155.890 | 41.11 | 6408.64 | 589.26
8 | 010902002007 | 楼地面涂膜防水 |  | 1、防水厚度、材料种类：1.5mm厚聚合物水泥防水涂料(Ⅱ),(卫生间上翻至顶) | m2 |  | 155.890 | 41.11 | 6408.64 | 589.26
|  | 分部小计 | [6 empty] | 12817.28
| 0112 | 墙、柱面装饰与隔断、幕墙工程 | [6 empty] | 55666.20
9 | 010903002001 | 墙面涂膜防水（内墙2） |  | 1、防水膜品种：1.5mm厚聚合物水泥防水涂料(Ⅱ)满涂 | m2 |  | 773.710 | 41.11 | 31807.22 | 2924.62
10 | 010903002004 | 墙面涂膜防水（外墙1、2、3） |  | 1、防水膜品种：1.2mm厚水泥基防水涂料-II 刷满(剪力墙及结构梁砼处取消此道) | m2 |  | 932.720 | 25.58 | 23858.98 | 5195.25
|  | 分部小计 | [6 empty] | 55666.20
测评合格编号:2021JS-02【新点造价软件V10.0安徽版】

## 3 附录F 措施项目清单计价表
附录F 措施项目清单与计价表
工程名称：17#地上建筑工程 |  |  |  | 标段： |  |  | 第1页 共1页
序号 | 项目编码 |  | 项目名称 |  | 计算基础 | 费率（%） |  | 金额（元）
1 | JC-01 |  | 夜间施工增加费 |  | 13983.88 | 0.500 |  | 69.92
2 | JC-02 |  | 二次搬运费 |  | 13983.88 | 1.000 |  | 139.84
3 | JC-03 |  | 冬雨季施工增加费 |  | 13983.88 | 0.800 |  | 111.87
4 | JC-04 |  | 已完工程及设备保护费 |  | 13983.88 | 0.100 |  | 13.98
5 | JC-05 |  | 工程定位复测费 |  | 13983.88 | 1.000 |  | 139.84
6 | JC-06 |  | 非夜间施工照明费 |  | 13983.88
7 | JC-07 |  | 临时保护设施费 |  | 13983.88 | 0.200 |  | 27.97
8 | JC-08 |  | 赶工措施费 |  | 13983.88
合 计 | [7 empty] | 503.42
测评合格编号:2021JS-02【新点造价软件V10.0安徽版】

## 4 附录G 不可竞争项目清单与计价表
附录G 不可竞争项目清单与计价表
工程名称：17#地上建筑工程 |  |  |  | 标段： |  |  | 第1页 共1页
序号 | 项目编码 |  | 项目名称 |  | 计算基数 | 费率（%） |  | 金额（元）
1 | JF-01 |  | 环境保护费 |  | 13983.88 | 3.280 |  | 458.67
2 | JF-02 |  | 文明施工费 |  | 13983.88 | 5.120 |  | 715.97
3 | JF-03 |  | 安全施工费 |  | 13983.88 | 4.130 |  | 577.53
4 | JF-04 |  | 临时设施费 |  | 13983.88 | 8.100 |  | 1132.69
5 | JF-05 |  | 环境保护税 |  | 0
合 计 | [7 empty] | 2884.86
测评合格编号:2021JS-02【新点造价软件V10.0安徽版】

## 5 H.1 其他项目清单与计价汇总表
H.1 其他项目清单与计价汇总表
工程名称：17#地上建筑工程 |  |  | 标段： |  | 第1页 共1页
序号 | 项目名称 |  |  | 金额(元)
1 | 暂列金额
2 | 专业工程暂估价
3 | 计日工
4 | 总承包服务费
合 计
测评合格编号:2021JS-02【新点造价软件V10.0安徽版】

## 6 附录I 税金计价表
附录I 税金计价表
工程名称：17#地上建筑工程 |  |  |  | 标段： |  | 第1页 共1页
序号 | 项目名称 |  | 计算基础 |  | 计算基数 |  | 费率(％) | 金额(元)
1 | 增值税 |  | 分部分项工程费+措施项目费+不可竞争费+其他项目费 |  | 109968.69 |  | 9.000 | 9897.18
合 计 | [7 empty] | 9897.18
测评合格编号:2021JS-02【新点造价软件V10.0安徽版】

## 7 材料汇总表
材料汇总表
工程名称：17#地上建筑工程 |  |  |  | 标段： |  |  | 第1页 共1页
材料编号 | 材料名称 |  | 单位 |  | 材料用量 | 单价 |  | 合价 | 暂估/甲供
0000A31B01AH | 其他材料费 |  | 元 |  | 37.955 | 1.00 |  | 37.96
0301A03B31C01CB | 钢钉 |  | kg |  | 0.863 | 7.69 |  | 6.63
1203A09B01CB | 钢压条 |  | kg |  | 14.377 | 5.00 |  | 71.89
1305A17B01CB | JS复合防水涂料 |  | kg |  | 4305.105 | 11.38 |  | 48992.09
1305A46B01CB | 水泥基渗透结晶防水涂料 |  | kg |  | 1331.924 | 10.29 |  | 13705.50
1305A93B01CB~1 | 非固化橡胶沥青防水涂料 |  | kg |  | 966.134 | 12.87 |  | 12434.15
1333A05B01BW~1 | SBS改性沥青卷材 3mm |  | m2 |  | 357.125 | 22.60 |  | 8071.02
1335A05B01CB | SBS封口油膏 |  | kg |  | 17.827 | 6.84 |  | 121.94
1435A01B01CB | APP及SBS基层处理剂 |  | kg |  | 89.712 | 7.80 |  | 699.76
1439A13B01CB | 石油液化气 |  | kg |  | 14.377 | 3.98 |  | 57.22
3411A13B01BV | 水 |  | m3 |  | 533.590 | 5.50 |  | 2934.74
合计 | [7 empty] | 87132.90
测评合格编号:2021JS-02【新点造价软件V10.0安徽版】