## 1 单位工程投标报价汇总表
D.3 单位工程投标报价汇总表
工程名称：2#配电房土建装饰工程 |  |  | 标段： |  |  | 第1页 共1页
序号 | 汇总内容 |  |  | 金额(元) | 其中：材料、设备暂估价（元）
1 | 分部分项工程费 |  |  | 58610.76
1.1 | 定额人工费 |  |  | 8874.08
1.2 | 定额机械费
1.3 | 综合费 |  |  | 2040.03
2 | 措施项目费 |  |  | 319.46
3 | 不可竞争费 |  |  | 1779.25
3.1 | 安全文明施工费 |  |  | 1779.25
3.2 | 环境保护税
4 | 其他项目
4.1 | 暂列金额
4.2 | 专业工程暂估价
4.3 | 计日工
4.4 | 总承包服务费
5 | 税金 |  |  | 5463.85
工程造价=1+2+3+4+5 |  |  |  | 66173.32
测评合格编号:2021JS-02【新点造价软件V10.0安徽版】

## 2 E.1 分部分项工程量清单计价表(所有标题)
E.1 分部分项工程量清单计价表
工程名称：2#配电房土建装饰工程 | [5 empty] | 标段： |  |  |  |  | 第1页 共1页
序号 | 项目编码 | 项目名称 |  | 项目特征描述 | 计量 单位 |  | 工程量 | 金额（元）
[8 empty] | 综合单价 | 合价 | 其中
[10 empty] | 定额 人工费 |  | 定额 机械费 | 暂估价
| 0109 | 屋面及防水工程 | [6 empty] | 27857.50
| 010902 | 屋面一(无保温坡屋面) | [6 empty] | 27342.85
1 | 010902001001 | 屋面卷材防水 |  | 1、卷材品种、规格、厚度：3.0厚SBS改性沥青防水卷材一道 | m2 |  | 267.020 | 66.98 | 17885.00 | 1794.37
2 | 010902002001 | 屋面涂膜防水 |  | 1、防水膜品种：2厚高聚物改性沥青防水涂料一道,防水油膏嵌缝。 | m2 |  | 267.020 | 35.42 | 9457.85 | 1383.16
|  | 分部小计 | [6 empty] | 27342.85
| 010903 | 屋面二（雨棚） | [6 empty] | 514.65
3 | 010902002002 | 屋面涂膜防水 |  | 1、防水膜品种：2.0mm厚高聚物改性沥青防水涂料,沿墙上翻200. | m2 |  | 14.530 | 35.42 | 514.65 | 75.27
|  | 分部小计 | [6 empty] | 514.65
| 0111 | 楼地面装饰工程 | [6 empty] | 13890.65
|  | 地面 | [6 empty] | 13890.65
4 | 010904002001 | 楼（地）面涂膜防水 |  | 1、防水隔离层：1.5mm厚聚合物水泥防水涂料+1.0厚水泥基渗透结晶型防水涂料 2、备注：此做法参照图集23J909 楼/地D23/3-53 | m2 |  | 219.130 | 63.39 | 13890.65 | 1902.05
|  | 分部小计 | [6 empty] | 13890.65
| 0112 | 墙、柱面装饰工程 | [6 empty] | 16862.61
|  | 外墙1(无外保温)真石漆饰面外墙(门廊、架空层等) | [6 empty] | 16862.61
5 | 010903002001 | 墙面涂膜防水 |  | 1、涂膜厚度、遍数：2mm厚水泥基防水涂料-II刷满 | m2 |  | 450.270 | 37.45 | 16862.61 | 3719.23
|  | 分部小计 | [6 empty] | 16862.61
测评合格编号:2021JS-02【新点造价软件V10.0安徽版】

## 3 附录F 措施项目清单计价表
附录F 措施项目清单与计价表
工程名称：2#配电房土建装饰工程 |  |  |  | 标段： |  |  | 第1页 共1页
序号 | 项目编码 |  | 项目名称 |  | 计算基础 | 费率（%） |  | 金额（元）
1 | JC-01 |  | 夜间施工增加费 |  | 8874.08 | 0.500 |  | 44.37
2 | JC-02 |  | 二次搬运费 |  | 8874.08 | 1.000 |  | 88.74
3 | JC-03 |  | 冬雨季施工增加费 |  | 8874.08 | 0.800 |  | 70.99
4 | JC-04 |  | 已完工程及设备保护费 |  | 8874.08 | 0.100 |  | 8.87
5 | JC-05 |  | 工程定位复测费 |  | 8874.08 | 1.000 |  | 88.74
6 | JC-06 |  | 非夜间施工照明费 |  | 8874.08
7 | JC-07 |  | 临时保护设施费 |  | 8874.08 | 0.200 |  | 17.75
8 | JC-08 |  | 赶工措施费 |  | 8874.08
合 计 | [7 empty] | 319.46
测评合格编号:2021JS-02【新点造价软件V10.0安徽版】

## 4 附录G 不可竞争项目清单与计价表
附录G 不可竞争项目清单与计价表
工程名称：2#配电房土建装饰工程 |  |  |  | 标段： |  |  | 第1页 共1页
序号 | 项目编码 |  | 项目名称 |  | 计算基数 | 费率（%） |  | 金额（元）
1 | JF-01 |  | 环境保护费 |  | 8874.08 | 2.700 |  | 239.60
2 | JF-02 |  | 文明施工费 |  | 8874.08 | 5.120 |  | 454.35
3 | JF-03 |  | 安全施工费 |  | 8874.08 | 4.130 |  | 366.50
4 | JF-04 |  | 临时设施费 |  | 8874.08 | 8.100 |  | 718.80
5 | JF-05 |  | 环境保护税 |  | 0
合 计 | [7 empty] | 1779.25
测评合格编号:2021JS-02【新点造价软件V10.0安徽版】

## 5 H.1 其他项目清单与计价汇总表
H.1 其他项目清单与计价汇总表
工程名称：2#配电房土建装饰工程 |  |  | 标段： |  | 第1页 共1页
序号 | 项目名称 |  |  | 金额(元)
1 | 暂列金额
2 | 专业工程暂估价
3 | 计日工
4 | 总承包服务费
合 计
测评合格编号:2021JS-02【新点造价软件V10.0安徽版】

## 6 附录I 税金计价表
附录I 税金计价表
工程名称：2#配电房土建装饰工程 |  |  |  | 标段： |  | 第1页 共1页
序号 | 项目名称 |  | 计算基础 |  | 计算基数 |  | 费率(％) | 金额(元)
1 | 增值税 |  | 分部分项工程费+措施项目费+不可竞争费+其他项目费 |  | 60709.47 |  | 9.000 | 5463.85
合 计 | [7 empty] | 5463.85
测评合格编号:2021JS-02【新点造价软件V10.0安徽版】

## 7 材料汇总表
材料汇总表
工程名称：2#配电房土建装饰工程 |  |  |  | 标段： |  |  | 第1页 共1页
材料编号 | 材料名称 |  | 单位 |  | 材料用量 | 单价 |  | 合价 | 暂估/甲供
0000A31B01AH | 其他材料费 |  | 元 |  | 64.352 | 1.00 |  | 64.35
0301A03B31C01CB | 钢钉 |  | kg |  | 0.801 | 7.69 |  | 6.16
1203A09B01CB | 钢压条 |  | kg |  | 13.351 | 5.00 |  | 66.76
1305A17B01CB | JS复合防水涂料 |  | kg |  | 690.260 | 11.38 |  | 7855.15
1305A46B01CB~1 | 水泥基渗透结晶防水涂料 |  | kg |  | 1221.671 | 10.29 |  | 12570.99
1305A93B01CB~3 | 高聚物改性沥青防水涂料一道 |  | kg |  | 620.818 | 12.87 |  | 7989.92
1333A05B01BW | SBS改性沥青卷材 |  | m2 |  | 635.241 | 22.60 |  | 14356.44
1335A05B01CB | SBS封口油膏 |  | kg |  | 29.372 | 6.84 |  | 200.91
1435A01B01CB | APP及SBS基层处理剂 |  | kg |  | 83.310 | 7.80 |  | 649.82
1439A13B01CB | 石油液化气 |  | kg |  | 26.702 | 3.98 |  | 106.27
3411A13B01BV | 水 |  | m3 |  | 488.800 | 5.50 |  | 2688.40
合计 | [7 empty] | 46555.17
测评合格编号:2021JS-02【新点造价软件V10.0安徽版】