## 1 单位工程投标报价汇总表
D.3 单位工程投标报价汇总表
工程名称：24#地下室建筑工程 |  |  | 标段： |  |  | 第1页 共1页
序号 | 汇总内容 |  |  | 金额(元) | 其中：材料、设备暂估价（元）
1 | 分部分项工程费 |  |  | 88275.61
1.1 | 定额人工费 |  |  | 8624.28
1.2 | 定额机械费
1.3 | 综合费 |  |  | 2245.05
2 | 措施项目费 |  |  | 344.96
3 | 不可竞争费 |  |  | 1779.19
3.1 | 安全文明施工费 |  |  | 1779.19
3.2 | 环境保护税
4 | 其他项目
4.1 | 暂列金额
4.2 | 专业工程暂估价
4.3 | 计日工
4.4 | 总承包服务费
5 | 税金 |  |  | 8135.98
工程造价=1+2+3+4+5 |  |  |  | 98535.74
测评合格编号:2021JS-02【新点造价软件V10.0安徽版】

## 2 E.1 分部分项工程量清单计价表(所有标题)
E.1 分部分项工程量清单计价表
工程名称：24#地下室建筑工程 | [5 empty] | 标段： |  |  |  |  | 第1页 共2页
序号 | 项目编码 | 项目名称 |  | 项目特征描述 | 计量 单位 |  | 工程量 | 金额（元）
[8 empty] | 综合单价 | 合价 | 其中
[10 empty] | 定额 人工费 |  | 定额 机械费 | 暂估价
|  | 屋面及防水工程 | [6 empty] | 88275.61
| 001 | 地下室顶板防水（种植顶板） | [6 empty] | 3329.31
1 | 010902002001 | 屋面涂膜防水 |  | 1、涂膜厚度、遍数：2厚非固化沥青防水涂料 | m2 |  | 27.900 | 59.78 | 1667.86 | 144.52
2 | 010902001001 | 屋面卷材防水 |  | 1、卷材品种、规格、厚度：4厚SBS耐根穿刺防水卷材 | m2 |  | 27.900 | 59.55 | 1661.45 | 140.62
|  | 分部小计 | [6 empty] | 3329.31
| 002 | 地下室外墙防水 | [6 empty] | 19580.51
3 | 010903002001 | 地下室外墙面涂膜防水 |  | 1、防水膜品种：1.5厚聚氨酯防水涂料 | m2 |  | 289.310 | 40.47 | 11708.38 | 778.24
4 | 010903001001 | 地下室外墙面卷材防水 |  | 1、卷材品种、规格、厚度：1.5厚自粘聚合物改性沥青防水卷材（无胎） | m2 |  | 289.310 | 27.21 | 7872.13 | 1174.60
|  | 分部小计 | [6 empty] | 19580.51
| 003 | 地下室底板卷材防水 | [6 empty] | 26318.22
5 | 010904001001 | 楼（地）面卷材防水 |  | 1、卷材品种、规格、厚度：1.2厚塑料类高分子自粘胶膜防水卷材（预铺反粘） | m2 |  | 334.880 | 42.44 | 14212.31 | 1500.26
6 | 010904001002 | 楼（地）面卷材防水 |  | 1、卷材品种、规格、厚度：3厚自粘聚合物改性沥青防水卷材（聚酯胎） | m2 |  | 334.880 | 36.15 | 12105.91 | 1359.61
|  | 分部小计 | [6 empty] | 26318.22
|  | 桩头防水 | [6 empty] | 1298.88
7 | 010904002001 | 楼（地）面涂膜防水 |  | 1、卷材品种、规格、厚度：水泥基渗透结晶型涂料防水层,每平方米用量不应小于1.5kg，且厚度不应小于1.0mm，刷至桩身周边以外≥250mm范围 | m2 |  | 57.600 | 22.55 | 1298.88 | 282.24
|  | 分部小计 | [6 empty] | 1298.88
|  | 地下室顶板主楼下防水 | [6 empty] | 37023.32
8 | 010902002002 | 屋面涂膜防水 |  | 1、涂膜厚度、遍数：2厚非固化沥青防水涂料 | m2 |  | 310.260 | 59.78 | 18547.34 | 1607.15
测评合格编号:2021JS-02【新点造价软件V10.0安徽版】
E.1 分部分项工程量清单计价表
工程名称：24#地下室建筑工程 | [5 empty] | 标段： |  |  |  |  | 第2页 共2页
序号 | 项目编码 | 项目名称 |  | 项目特征描述 | 计量 单位 |  | 工程量 | 金额（元）
[8 empty] | 综合单价 | 合价 | 其中
[10 empty] | 定额 人工费 |  | 定额 机械费 | 暂估价
9 | 010902001002 | 屋面卷材防水 |  | 1、卷材品种、规格、厚度：4厚SBS耐根穿刺防水卷材 | m2 |  | 310.260 | 59.55 | 18475.98 | 1563.71
|  | 分部小计 | [6 empty] | 37023.32
| 004 | 其他防水 | [6 empty] | 725.37
10 | 010903002002 | 墙面涂膜防水 |  | 1、涂膜厚度、遍数：1.5mm厚聚合物水泥防水涂料(Ⅱ型) 2、部位：消防水池、电梯基坑、集水井内部等 | m2 |  | 14.400 | 37.39 | 538.42 | 54.43
11 | 010904002002 | 楼（地）面涂膜防水 |  | 1、涂膜厚度、遍数：1.5厚聚合物水泥防水涂料(Ⅱ型) 2、部位：消防水池、电梯基坑、集水井内部等 | m2 |  | 5.000 | 37.39 | 186.95 | 18.90
|  | 分部小计 | [6 empty] | 725.37
测评合格编号:2021JS-02【新点造价软件V10.0安徽版】

## 3 附录F 措施项目清单计价表
附录F 措施项目清单与计价表
工程名称：24#地下室建筑工程 |  |  |  | 标段： |  |  | 第1页 共1页
序号 | 项目编码 |  | 项目名称 |  | 计算基础 | 费率（%） |  | 金额（元）
1 | JC-01 |  | 夜间施工增加费 |  | 8624.28 | 0.500 |  | 43.12
2 | JC-02 |  | 二次搬运费 |  | 8624.28 | 1.000 |  | 86.24
3 | JC-03 |  | 冬雨季施工增加费 |  | 8624.28 | 0.800 |  | 68.99
4 | JC-04 |  | 已完工程及设备保护费 |  | 8624.28 | 0.100 |  | 8.62
5 | JC-05 |  | 工程定位复测费 |  | 8624.28 | 1.000 |  | 86.24
6 | JC-06 |  | 非夜间施工照明费 |  | 8624.28 | 0.400 |  | 34.50
7 | JC-07 |  | 临时保护设施费 |  | 8624.28 | 0.200 |  | 17.25
8 | JC-08 |  | 赶工措施费 |  | 8624.28
合 计 | [7 empty] | 344.96
测评合格编号:2021JS-02【新点造价软件V10.0安徽版】

## 4 附录G 不可竞争项目清单与计价表
附录G 不可竞争项目清单与计价表
工程名称：24#地下室建筑工程 |  |  |  | 标段： |  |  | 第1页 共1页
序号 | 项目编码 |  | 项目名称 |  | 计算基数 | 费率（%） |  | 金额（元）
1 | JF-01 |  | 环境保护费 |  | 8624.28 | 3.280 |  | 282.88
2 | JF-02 |  | 文明施工费 |  | 8624.28 | 5.120 |  | 441.56
3 | JF-03 |  | 安全施工费 |  | 8624.28 | 4.130 |  | 356.18
4 | JF-04 |  | 临时设施费 |  | 8624.28 | 8.100 |  | 698.57
5 | JF-05 |  | 环境保护税 |  | 0
合 计 | [7 empty] | 1779.19
测评合格编号:2021JS-02【新点造价软件V10.0安徽版】

## 5 H.1 其他项目清单与计价汇总表
H.1 其他项目清单与计价汇总表
工程名称：24#地下室建筑工程 |  |  | 标段： |  | 第1页 共1页
序号 | 项目名称 |  |  | 金额(元)
1 | 暂列金额
2 | 专业工程暂估价
3 | 计日工
4 | 总承包服务费
合 计
测评合格编号:2021JS-02【新点造价软件V10.0安徽版】

## 6 附录I 税金计价表
附录I 税金计价表
工程名称：24#地下室建筑工程 |  |  |  | 标段： |  | 第1页 共1页
序号 | 项目名称 |  | 计算基础 |  | 计算基数 |  | 费率(％) | 金额(元)
1 | 增值税 |  | 分部分项工程费+措施项目费+不可竞争费+其他项目费 |  | 90399.76 |  | 9.000 | 8135.98
合 计 | [7 empty] | 8135.98
测评合格编号:2021JS-02【新点造价软件V10.0安徽版】

## 7 材料汇总表
材料汇总表
工程名称：24#地下室建筑工程 |  |  |  | 标段： |  |  | 第1页 共1页
材料编号 | 材料名称 |  | 单位 |  | 材料用量 | 单价 |  | 合价 | 暂估/甲供
0000A31B01AH | 其他材料费 |  | 元 |  | 44.637 | 1.00 |  | 44.64
0301A03B31C01CB | 钢钉 |  | kg |  | 1.014 | 7.69 |  | 7.80
0405A33B01BT | 碎石 |  | t |  | 1.447 | 116.80 |  | 168.96
1203A09B01CB~1 | 钢压条 |  | kg |  | 16.908 | 5.00 |  | 84.54
1305A127B59CB | 单组份聚氨酯防水涂料Ⅰ型 |  | kg |  | 797.338 | 13.12 |  | 10461.08
1305A17B01CB | JS复合防水涂料 |  | kg |  | 61.110 | 10.20 |  | 623.32
1305A17B01CB~1 | 2厚非固化沥青防水涂料 |  | kg |  | 1384.765 | 12.84 |  | 17780.39
1305A46B01CB | 水泥基渗透结晶防水涂料 |  | kg |  | 72.576 | 10.29 |  | 746.81
1331A01B01CB | 冷底子油 |  | kg |  | 312.095 | 2.14 |  | 667.88
1333A05B01BW~5 | 4厚SBS耐根穿刺防水卷材 |  | m2 |  | 419.995 | 39.52 |  | 16598.19
1333A06B01BW~1 | 1.5厚自粘聚合物改性沥青防水卷材（无胎） |  | m2 |  | 361.638 | 16.40 |  | 5930.86
1333A06B01BW~2 | 3厚自粘聚合物改性沥青防水卷材（聚酯胎） |  | m2 |  | 418.600 | 23.55 |  | 9858.03
1333A21B01BW~1 | 1.2厚塑料类高分子自粘胶膜防水卷材（预铺反粘） |  | m2 |  | 378.414 | 32.05 |  | 12128.18
1335A05B01CB | SBS封口油膏 |  | kg |  | 20.966 | 6.84 |  | 143.41
1435A01B01CB | APP及SBS基层处理剂 |  | kg |  | 105.506 | 7.80 |  | 822.95
1439A13B01CB | 石油液化气 |  | kg |  | 16.908 | 3.98 |  | 67.29
3411A13B01BV | 水 |  | m3 |  | 29.279 | 5.50 |  | 161.03
合计 | [7 empty] | 76295.36
测评合格编号:2021JS-02【新点造价软件V10.0安徽版】