## 1 单位工程投标报价汇总表
D.3 单位工程投标报价汇总表
工程名称：8#地上建筑工程 |  |  | 标段： |  |  | 第1页 共1页
序号 | 汇总内容 |  |  | 金额(元) | 其中：材料、设备暂估价（元）
1 | 分部分项工程费 |  |  | 170138.11
1.1 | 定额人工费 |  |  | 41936.64
1.2 | 定额机械费 |  |  | 79.58
1.3 | 综合费 |  |  | 10938.33
2 | 措施项目费 |  |  | 1512.58
3 | 不可竞争费 |  |  | 8667.94
3.1 | 安全文明施工费 |  |  | 8667.94
3.2 | 环境保护税
4 | 其他项目
4.1 | 暂列金额
4.2 | 专业工程暂估价
4.3 | 计日工
4.4 | 总承包服务费
5 | 税金 |  |  | 16228.68
工程造价=1+2+3+4+5 |  |  |  | 196547.31
测评合格编号:2021JS-02【新点造价软件V10.0安徽版】

## 2 E.1 分部分项工程量清单计价表(所有标题)
E.1 分部分项工程量清单计价表
工程名称：8#地上建筑工程 | [5 empty] | 标段： |  |  |  |  | 第1页 共3页
序号 | 项目编码 | 项目名称 |  | 项目特征描述 | 计量 单位 |  | 工程量 | 金额（元）
[8 empty] | 综合单价 | 合价 | 其中
[10 empty] | 定额 人工费 |  | 定额 机械费 | 暂估价
| 0114 | 墙、柱面装饰工程 | [6 empty] | 100870.84
| 011202 | 内墙2、卫生间、厨房/阳台给水点墙面 | [6 empty] | 37106.04
1 | 011201001003 | 墙面一般抹灰 |  | 1、面层厚度、砂浆配合比：1.5mm厚聚合物水泥防水涂料(Ⅱ)满涂-墙面(卫生间、厨房、阳台的给水点墙面及相邻墙面有此道); | m2 |  | 1989.600 | 18.65 | 37106.04 | 19816.42 |  | 79.58
|  | 分部小计 | [6 empty] | 37106.04
| 011207 | 外墙1装饰铝板墙面(有/无保温) | [6 empty] | 44892.13
2 | 010903002001 | 墙面涂膜防水 |  | 1、涂膜厚度、遍数：1.2mm厚水泥基防水涂料-II刷满 | m2 |  | 1754.970 | 25.58 | 44892.13 | 9775.18
|  | 分部小计 | [6 empty] | 44892.13
| 011207 | 外墙2涂料外墙面仿金属氟碳漆外墙面空中花园内侧外墙(涂料)跃层外墙(氟碳漆) | [6 empty] | 17642.27
3 | 010903002002 | 墙面涂膜防水 |  | 1、涂膜厚度、遍数：1.2mm厚水泥基防水涂料-II刷满(剪力墙及结构梁砼处取消此道) | m2 |  | 689.690 | 25.58 | 17642.27 | 3841.57
|  | 分部小计 | [6 empty] | 17642.27
| 011207 | 外墙3涂料外墙面仿金属氟碳漆外墙面、出屋面烟道外墙(涂料)、架空层内外墙(氟碳漆)、出地面风井外墙(氟碳漆) | [6 empty] | 1230.40
4 | 010903002003 | 墙面涂膜防水 |  | 1、涂膜厚度、遍数：1.2mm厚水泥基防水涂料-II刷满(剪力墙及结构梁砼处取消此道) | m2 |  | 48.100 | 25.58 | 1230.40 | 267.92
|  | 分部小计 | [6 empty] | 1230.40
| 0111 | 楼地面装饰工程 | [6 empty] | 21554.80
| 011101 | 楼面3、卫生间、阳台、空中花园 | [6 empty] | 21554.80
测评合格编号:2021JS-02【新点造价软件V10.0安徽版】
E.1 分部分项工程量清单计价表
工程名称：8#地上建筑工程 | [5 empty] | 标段： |  |  |  |  | 第2页 共3页
序号 | 项目编码 | 项目名称 |  | 项目特征描述 | 计量 单位 |  | 工程量 | 金额（元）
[8 empty] | 综合单价 | 合价 | 其中
[10 empty] | 定额 人工费 |  | 定额 机械费 | 暂估价
5 | 010904002001 | 楼（地）面涂膜防水 |  | 1、防水厚度、材料种类：1.5mm厚聚合物水泥防水涂料(Ⅱ),(卫生间上翻至顶,卫生间防水涂料水平伸过门洞外侧每边500,两侧扩200;其他墙面上翻建筑完成面以上300高;) | m2 |  | 524.320 | 41.11 | 21554.80 | 1981.93
|  | 分部小计 | [6 empty] | 21554.80
| 0109 | 屋面及防水工程 | [6 empty] | 47712.47
| 010902 | 屋面一（不上人/上人保温平屋面） | [6 empty] | 42324.20
6 | 010902002001 | 屋面涂膜防水 |  | 1、防水膜品种：1.5mm厚非固化橡胶沥青防水涂料，四周上翻500mm | m2 |  | 458.600 | 26.88 | 12327.17 | 1733.51
7 | 010902002002 | 屋面涂膜防水 |  | 1、防水膜品种：1.5mm厚非固化橡胶沥青防水涂料，四周上翻500mm | m2 |  | 458.600 | 26.88 | 12327.17 | 1733.51
8 | 010902001001 | 屋面卷材防水 |  | 1、卷材品种、规格、厚度：3mm厚SBS改性沥青防水卷材（SBS I PY PE PE3），四周上翻500mm | m2 |  | 458.600 | 38.53 | 17669.86 | 2311.34
|  | 分部小计 | [6 empty] | 42324.20
| 010903 | 屋面二（雨棚、挑板、设备平台） | [6 empty] | 4881.38
9 | 010902002003 | 屋面涂膜防水 |  | 1、墙根处刷1.2厚聚合物水泥防水涂料(Ⅱ型)，高出侧板300，平板上防水外伸直滴水处。 | m2 |  | 145.800 | 33.48 | 4881.38 | 428.65
|  | 分部小计 | [6 empty] | 4881.38
|  | 屋面三（出地面风井、出屋面设备井道） | [6 empty] | 506.89
10 | 010904002002 | 楼（地）面涂膜防水 |  | 1、防水膜品种：1.5mm厚聚合物水泥防水涂料（II型），四周遇墙等竖向构件翻起至收口处且不小于300mm | m2 |  | 12.330 | 41.11 | 506.89 | 46.61
测评合格编号:2021JS-02【新点造价软件V10.0安徽版】
E.1 分部分项工程量清单计价表
工程名称：8#地上建筑工程 | [5 empty] | 标段： |  |  |  |  | 第3页 共3页
序号 | 项目编码 | 项目名称 |  | 项目特征描述 | 计量 单位 |  | 工程量 | 金额（元）
[8 empty] | 综合单价 | 合价 | 其中
[10 empty] | 定额 人工费 |  | 定额 机械费 | 暂估价
|  | 分部小计 | [6 empty] | 506.89
测评合格编号:2021JS-02【新点造价软件V10.0安徽版】

## 3 附录F 措施项目清单计价表
附录F 措施项目清单与计价表
工程名称：8#地上建筑工程 |  |  |  | 标段： |  |  | 第1页 共1页
序号 | 项目编码 |  | 项目名称 |  | 计算基础 | 费率（%） |  | 金额（元）
1 | JC-01 |  | 夜间施工增加费 |  | 42016.22 | 0.500 |  | 210.08
2 | JC-02 |  | 二次搬运费 |  | 42016.22 | 1.000 |  | 420.16
3 | JC-03 |  | 冬雨季施工增加费 |  | 42016.22 | 0.800 |  | 336.13
4 | JC-04 |  | 已完工程及设备保护费 |  | 42016.22 | 0.100 |  | 42.02
5 | JC-05 |  | 工程定位复测费 |  | 42016.22 | 1.000 |  | 420.16
6 | JC-06 |  | 非夜间施工照明费 |  | 42016.22
7 | JC-07 |  | 临时保护设施费 |  | 42016.22 | 0.200 |  | 84.03
8 | JC-08 |  | 赶工措施费 |  | 42016.22
合 计 | [7 empty] | 1512.58
测评合格编号:2021JS-02【新点造价软件V10.0安徽版】

## 4 附录G 不可竞争项目清单与计价表
附录G 不可竞争项目清单与计价表
工程名称：8#地上建筑工程 |  |  |  | 标段： |  |  | 第1页 共1页
序号 | 项目编码 |  | 项目名称 |  | 计算基数 | 费率（%） |  | 金额（元）
1 | JF-01 |  | 环境保护费 |  | 42016.22 | 3.280 |  | 1378.13
2 | JF-02 |  | 文明施工费 |  | 42016.22 | 5.120 |  | 2151.23
3 | JF-03 |  | 安全施工费 |  | 42016.22 | 4.130 |  | 1735.27
4 | JF-04 |  | 临时设施费 |  | 42016.22 | 8.100 |  | 3403.31
5 | JF-05 |  | 环境保护税 |  | 0
合 计 | [7 empty] | 8667.94
测评合格编号:2021JS-02【新点造价软件V10.0安徽版】

## 5 H.1 其他项目清单与计价汇总表
H.1 其他项目清单与计价汇总表
工程名称：8#地上建筑工程 |  |  | 标段： |  | 第1页 共1页
序号 | 项目名称 |  |  | 金额(元)
1 | 暂列金额
2 | 专业工程暂估价
3 | 计日工
4 | 总承包服务费
合 计
测评合格编号:2021JS-02【新点造价软件V10.0安徽版】

## 6 附录I 税金计价表
附录I 税金计价表
工程名称：8#地上建筑工程 |  |  |  | 标段： |  | 第1页 共1页
序号 | 项目名称 |  | 计算基础 |  | 计算基数 |  | 费率(％) | 金额(元)
1 | 增值税 |  | 分部分项工程费+措施项目费+不可竞争费+其他项目费 |  | 180318.63 |  | 9.000 | 16228.68
合 计 | [7 empty] | 16228.68
测评合格编号:2021JS-02【新点造价软件V10.0安徽版】

## 7 材料汇总表
材料汇总表
工程名称：8#地上建筑工程 |  |  |  | 标段： |  |  | 第1页 共1页
材料编号 | 材料名称 |  | 单位 |  | 材料用量 | 单价 |  | 合价 | 暂估/甲供
0000A31B01AH | 其他材料费 |  | 元 |  | 259.495 | 1.00 |  | 259.50
0301A03B31C01CB | 钢钉 |  | kg |  | 1.376 | 7.69 |  | 10.58
1203A09B01CB~1 | 钢压条 |  | kg |  | 22.930 | 5.00 |  | 114.65
1303A31B01CB | 聚合物乳液 |  | kg |  | 445.670 | 17.72 |  | 7897.28
1305A17B01CB | JS复合防水涂料 |  | kg |  | 2067.049 | 11.38 |  | 23523.02
1305A46B01CB | 水泥基渗透结晶防水涂料 |  | kg |  | 3559.661 | 10.29 |  | 36628.91
1305A93B01CB~4 | 非固化橡胶沥青防水涂料 |  | kg |  | 1540.896 | 12.87 |  | 19831.33
1333A05B01BW~2 | SBS改性沥青卷材 3mm厚 |  | m2 |  | 569.581 | 22.60 |  | 12872.54
1335A05B01CB | SBS封口油膏 |  | kg |  | 28.433 | 6.84 |  | 194.48
1435A01B01CB | APP及SBS基层处理剂 |  | kg |  | 143.083 | 7.80 |  | 1116.05
1435A49B01CB | 防水剂 |  | kg |  | 86.548 | 1.62 |  | 140.21
1439A13B01CB | 石油液化气 |  | kg |  | 22.930 | 3.98 |  | 91.26
3411A13B01BV | 水 |  | m3 |  | 1424.265 | 5.50 |  | 7833.46
8001A09B59BV~5 | 预拌砂浆DM M15 |  | m3 |  | 2.596 | 469.37 |  | 1218.69
合计 | [7 empty] | 111731.96
测评合格编号:2021JS-02【新点造价软件V10.0安徽版】